## TLB-Models
جدول انتخاب فن های بین کانالی سانتریفیوژ - شرکت دانش بنیان طوفان ساز - ویرایش 1 - 050310
No. | Fan Model | Speed RPM | Power (kw) | Power (hp) | Ps (inwg.) = | 0.1 | 0.2 | 0.3 | 0.4 | 0.5 | 0.6 | 0.7 | 0.8 | 0.9 | 1 | 1.1 | 1.2 | 1.3 | 1.4 | 1.5 | 1.6 | 1.7 | 1.8 | 1.9 | 2 | 2.5 | 3
[5 empty] | Ps (pa.) = | 25.4 | 50.8 | 76.2 | 101.6 | 127 | 152.4 | 177.8 | 203.2 | 228.6 | 254 | 279.4 | 304.8 | 330.2 | 355.6 | 381 | 406.4 | 431.8 | 457.2 | 482.6 | 508 | 635 | 762
1 | TLB-315 | 1400 | 0.55 | 0.75 | Q (CFM) = | 0.1: 1029.4118; 0.2: 941.1765; 0.3: 882.3529; 0.4: 852.9412; 0.5: 794.1176; 0.6: 676.4706; 0.7: 564.7059; 0.8: 429.4118; 0.9: 352.9412; 1: 294.1176; 1.1: 235.2941; 1.2: 176.4706
[5 empty] | Q (M3/h) = | 0.1: 1750; 0.2: 1600; 0.3: 1500; 0.4: 1450; 0.5: 1350; 0.6: 1150; 0.7: 960; 0.8: 730; 0.9: 600; 1: 500; 1.1: 400; 1.2: 300
2 | TLB-350 | 1400 | 0.75 | 1 | Q (CFM) = | 1470.5882 | 1411.7647 | 1323.5294 | 1235.2941 | 1205.8824 | 1117.6471 | 1058.8235 | 970.5882 | 882.3529 | 776.4706 | 688.2353 | 488.2353 | 411.7647 | 323.5294
[5 empty] | Q (M3/h) = | 2500 | 2400 | 2250 | 2100 | 2050 | 1900 | 1800 | 1650 | 1500 | 1320 | 1170 | 830 | 700 | 550
3 | TLB-400 | 1400 | 1.1 | 1.5 | Q (CFM) = | 2205.8824 | 2147.0588 | 2088.2353 | 2029.4118 | 1970.5882 | 1929.4118 | 1852.9412 | 1764.7059 | 1691.1765 | 1617.6471 | 1529.4118 | 1470.5882 | 1323.5294 | 1176.4706 | 1058.8235 | 1029.4118 | 882.3529
[5 empty] | Q (M3/h) = | 3750 | 3650 | 3550 | 3450 | 3350 | 3280 | 3150 | 3000 | 2875 | 2750 | 2600 | 2500 | 2250 | 2000 | 1800 | 1750 | 1500
4 | TLB-450 | 1400 | 1.5 | 2 | Q (CFM) = | 3235.2941 | 3147.0588 | 3058.8235 | 3000 | 2941.1765 | 2823.5294 | 2764.7059 | 2705.8824 | 2623.5294 | 2547.0588 | 2411.7647 | 2382.3529 | 2352.9412 | 2302.9412 | 2205.8824 | 2117.6471 | 2035.2941 | 1958.8235 | 1882.3529
[5 empty] | Q (M3/h) = | 5500 | 5350 | 5200 | 5100 | 5000 | 4800 | 4700 | 4600 | 4460 | 4330 | 4100 | 4050 | 4000 | 3915 | 3750 | 3600 | 3460 | 3330 | 3200
5 | TLB-500 | 1400 | 2.2 | 3 | Q (CFM) = | 4705.8824 | 4294.1176 | 4235.2941 | 4176.4706 | 4117.6471 | 4058.8235 | 4017.6471 | 3941.1765 | 3882.3529 | 3794.1176 | 3735.2941 | 1882.3529 | 3588.2353 | 3529.4118 | 4070.5882 | 3441.1765 | 3235.2941 | 3088.2353 | 2941.1765 | 2735.2941 | 2441.1765 | 2058.8235
[5 empty] | Q (M3/h) = | 8000 | 7300 | 7200 | 7100 | 7000 | 6900 | 6830 | 6700 | 6600 | 6450 | 6350 | 3200 | 6100 | 6000 | 6920 | 5850 | 5500 | 5250 | 5000 | 4650 | 4150 | 3500